## Ejemplo
INGENIERIA DE DOBLADO
Modulo de Elasticidad | 205 | MPa
Resistencia a la Fluencia | 275 | MPa
Resistencia a la Tensión | 450 | MPa
a) El tamaño de la Pieza | ??? |  | α | 60 | °
b) Fuerza de Doblado | ??? |  | R | 4.75
Troquel en V | 25 | mm
a | 38 |  |  | R<2t | R>2t
b | 25 |  |  | 0.33 | 0.5
Ancho w | 44.5 | mm
Radio R | 4.75 | mm
Espesor t | 3.2 | mm |  | (R/t< 2) Kbf = | (R/t> 2) Kbf =
R/t | 1.4844 |  |  | 1.33 | 0.33
Kbf | 1.33
Ab = | 6.08 | mm
a) Longitud Final | 69.08 | mm
a) Fuerza de Doblado | 10908.9792 | N | 1112.0264 | KG

## Cobre
INGENIERIA DE DOBLADO
Materla | Acero Comercial
Resistencia a la Tensión | 550 | MPa
a) El tamaño de la Pieza | ??? |  | α | 90 | °
b) Fuerza de Doblado | ??? |  | R | 4.7752
Troquel en V | 12 | mm
a | 50 |  |  | R<2t | R>2t
b | 50 |  |  | 0.33 | 0.5
Ancho w | 2000 | mm
Radio R | 4.7752 | mm
Espesor t | 2.66 | mm |  | (R/t< 2) Kbf = | (R/t> 2) Kbf =
R/t | 1.7952 |  |  | 1.33 | 0.33
Kbf | 1.33
Ab = | 8.8797 | mm
a) Longitud Final | 108.8797 | mm
a) Fuerza de Doblado | 862633.5667 | N | 87934.1047 | KG | 87.9341 | TON

## BD
Material | Resistencia a la Tensión (MPa) | Resistencia a la Tensión (MPa)
Bronce | 360 | 360
Cobre | 300 | 250
Alumino | 200 | 200
Acero Comercial | 550 | 550
Acero Inoxidable | 515 | 515